## 采购一览表
GZC-DYLY-2020001 采购一览表
序号 | 招标内容 |  |  |  | 投标内容
| 项目名称 | 技术参数要求 | 数量 | 单位 | 投标技术要求响应情况 | 所投产品情况(品牌/型号/详细技术参数) | 投标单价（元） | 投标总价（元） | 偏离情况 | 交货安装完毕日期 | 质保期 | 备注
1 | 人证比对终端 | 1. 设备应支持在 Windows 操作系统环境下运行； 2. 设备应具备不低于 10.1 寸电容触摸液晶显示屏； 3. 设备应具备双摄像头，前置和下置摄像头分辨率均不得低于 500W 像素； 4. 设备应能读取二代身份证芯片内的人员信息； 5. 设备应能将读取到的身份证中人脸照片与现场前置摄像头拍摄到的人脸照片进行 1:1 人脸比对，实现身份核验功能； 6. 设备应能显示人脸比对结果，并能同时进行语音提示； 7. 设备应能将读取到的身份证信息和人脸照片、现场拍摄的人脸照片、比对结果等数据存储至本地终端； 8. 前置摄像头可在 0°-45°角度范围内进行调节； 9. 设备应具有白光补光功能； 10. 设备应能对动态人脸和静态人脸图像进行人脸检测； 11. 设备应能对最多 15 张人脸同时进行人脸检测； 12. 设备应支持 WIFI 无线方式连接网络； 13. 设备应能将首次身份核验成功后的身份证人脸照片进行人脸登记，并保存至人脸登记库，同时可通过前置摄像头拍摄的人脸照片与人脸登记库进行 1：N 的人脸比对； 14. 设备的人脸比对平均响应时间应小于等于 1 秒； 15. 设备的身份证读取时间应小于等于 1 秒； 16. 身份证读取的最大距离应大于等于 2.5cm； 17. 人脸识别的距离应为 0.2-2m； | 1 | 台
2 | ★网络高清半球 | 1. 具有 200W 像素 CMOS 传感器。 2. 最大分辨率 1920x1080。 3. 在 1920x1080 @ 30fps 下，码率设定为 2Mbps，RJ45 输出，清晰度不小于 1100TVL。 4. 最低照度彩色：0.001 lx，黑白：0.0001 lx。 5. 支持 H.265、H.264、MJPEG 视频编码格式，其中 H.264 支持 Baseline/Main/High Profile。 6. 支持三码流技术，主码流最高 1920x1080@30fps，第三码流最大 1920x1080 @ 30fps，子码流 704x480@30fps。 7. 支持帧率动态控制功能，当触发报警时，视频录像帧率应自动调整至设定值。 8. 图像传输延时≤90ms。 9. 灰度等级不小于 11 级。 10. 信噪比不小于 58dB。 11. 需具不小于 105dB 宽动态。 12. 红外补光距离不小于 50 米。 13. 需提供公安部型式检测报告并加盖厂家公章 | 1 | 台
3 | ★网络高清半球 | 1. 具有 200W 像素 CMOS 传感器。 2. 最大分辨率 1920x1080。 3. 在 1920x1080 @ 30fps 下，码率设定为 2Mbps，RJ45 输出，清晰度不小于 1100TVL。 4. 最低照度彩色：0.001 lx，黑白：0.0001 lx。 5. 支持 H.265、H.264、MJPEG 视频编码格式，其中 H.264 支持 Baseline/Main/High Profile。 6. 支持三码流技术，主码流最高 1920x1080@30fps，第三码流最大 1920x1080 @ 30fps，子码流 704x480@30fps。 7. 支持帧率动态控制功能，当触发报警时，视频录像帧率应自动调整至设定值。 8. 图像传输延时≤90ms。 9. 灰度等级不小于 11 级。 10. 信噪比不小于 58dB。 11. 需具不小于 105dB 宽动态。 12. 红外补光距离不小于 50 米。 13. 需提供公安部型式检测报告并加盖厂家公章 | 5 | 台
4 | 高清半球电源 | DC12V2A | 6 | 个
5 | 拾音器 | 公、检、法行业高质量同步监控录音专用 Ambient Noise Cancellation (ANC)环境噪声消除技术，自适应环境噪声消除技术采用高灵敏度全指向性高保真微机电系统（MEMS）硅麦克风，全面拾音、清晰自然拾音头内置雷击保护、电源极性反转保护 电源输入和音频输出线路 30KV 空气接触放电静电保护自适应动态降噪处理，内置高速 DSP 数字信号处理器 内置数字降噪信号处理电路，有效防止语音信号失真及衰减可靠音量调节 通过最高检同步录音录像系统建设规范 为保证产品的兼容性，需和前端统一品牌 | 6 | 个
6 | 拾音器电源 | DC12V2A | 6 | 个
7 | 高清视频矩阵处理器 | 1、支持 8 路输入 8 路输出固化 HDMI 矩阵； 2、输入输出支持 HDMI1.4a、HDCP 协议，最高支持 4K30 分辨率； 3、支持智能 EDID 管理； 标准机架设计，高度为 1U； 4、采用广电级按键，同时支持 RS232 和 LAN 控制以及第三方控制。 | 1 | 台
8 | 视频矩阵处理软件 | 配套矩阵视频处理软件。 | 1 | 套
9 | ★社区矫正网络视频存储服务器 | 1. 采用 4U 24 盘位专业存储设备；2. 支持同时进行 1600Mbps 视（音）频码流存储，1600Mbps 视（音）频码流转发、384Mbps 视（音）频码流回放；在转发模式下，可支持 4096Mbps 视（音）频码流转发；3. 采用 linux 操作系统，64 位四核处理器, 4G 内存，可扩展 128G 高速缓存；4. 具有 5 个千兆 RJ45 网络接口，支持扩展 4 个千兆 RJ45 网络接口，或支持扩展 2 个万兆光口；5. 支持通过浏览器对设备中的硬盘进行固件升级；6. 支持非法访问报警，当硬盘被非法访问时，可在浏览器上给出提示信息；7. 支持录像数据恢复功能，当硬盘的录像索引区域被破坏导致无法查询并回放录像文件时，设备可重新建立录像索引区，使录像文件可被正常查询并回放；8. 可对指定的录像文件或指定时间段的录像文件进行隐藏设置，被隐藏的录像文件应无法被查询到，当解除隐藏后可被查询到；9. 支持在硬盘处于休眠的状态下，可查询录像文件；10. 支持多画面同时段录像同时回放，不同时段录像同时回放；支持网络下载录像速度不低于 90MBps；11. 提供 3C、CE、FCC、CQC、LVD、CB、公安部检测报告、公安部 GB/T28181 检测报告、公安部销售许可证的复印件，并加盖原厂公章；12. 在不增加任何外外围服务器硬件的情况上,可由存储设备直接进行虚拟化云系统部署；13. 支持集群容灾，在至少 80%磁盘利用率下，最大容忍 M 台（N+M 可设，比如：4+1，8+2，16+4 等）节点同时故障（网络故障、断点、节点硬盘全部故障等情况），历史数据不丢失，数据全部完整，业务不中断；14. 具备节点间容错能力下，容忍大于 4 台节点同时故障后，只要有 1 台以上节点正常，即可保证录像可写入，写入录像依然具备磁盘间容错能力；15. 支持时间轴展示智能目标密度，支持随着时间轴缩放动态展示目标密度；支持智能目标连续跳跃播放，支持智能目标逐帧正放，逐帧倒放，倍速播放，倒放；16. 支持直播和回放同一时间轴展示，支持直播,回放同一时间轴来回切换；支持录像信息实时更新展示；支持拖动时间轴连续回放七天以上历史录像；支持多分屏实时展示直播和回放；17. 支持单通道实时视频流转发并发数不小于 1 万；18. 在一套存储系统中，单硬盘损坏时，数据恢复速度大于 3.5TB/分；19. 采用 4U 24 盘位专业存储设备；20. 支持同时进行 1600Mbps 视（音）频码流存储，1600Mbps 视（音）频码流转发、384Mbps 视（音）频码流回放；在转发模式下，可支持 4096Mbps 视（音）频码流转发；21. 采用 linux 操作系统，64 位四核处理器, 4G 内存，可扩展 128G 高速缓存；22. 支持接入 6T、8T、10T 磁盘 ，可混合支持 SATA 磁盘、SAS 磁盘、SSD 磁盘；在工作状态下，支持硬盘热插拔；23. 设备具有 2 个电源模块、2 个风扇模块，1 个控制器模块，所有模块均支持热插拔，可不打开样机的外壳进行控制单元的插拔或更换；24. 支持 Raid5、Raid5EE、Raid6，支持全局热备和局部热备；支持 Raid 即建即用；支持逻辑卷的动态在线扩展；支持监控级和企业级硬盘创建 RAID；25. 当 RAID 组内 2 块及 2 块以上硬盘发生故障或者出现硬盘丢失时，原 RAID 组内磁盘中的数据可正常读出，且新数据可正常写入；26. 支持 RAID 误操作恢复功能，当 RAID 组中某块功能正常的磁盘被误拔掉之后 60min 内再插上，该磁盘能恢复到原 RAID 中 ；27. 支持智能数据存储功能，交通卡口的图片及数据（包括车标、车道、车速范围、车牌），行为分析的图片及数据（包括警戒线、警戒区、物品遗留、人脸检测）能 直接存入存储服务器，并能通过客户端进行检索、查看、下载图片及对应录像；28. 支持母盘子盘数据复制功能，可将母盘中的数据完整复制到选定的子盘中，在复制过程中，对母盘的操作不受影响；29. 支持集群功能：当发生故障时可在 WEB 日志和客户端报警提醒，当故障恢复后，可由备份服务器实现高速、中速、低速进行回传（1<M<N）；30. 支持每 5 秒对视频流进行一次丢帧检测，当检测到丢帧时，可发出报警，并生成报警日志；31. 支持对接入的客户端 IP 或者 IP 段访问样机的网络带宽阈值进行限定；32. 当其中一组 Raid 损坏时，该 Raid 组上的前端通道可平均分配到其他 Raid 组中，实现负载均衡；33. 在不增加任何外外围服务器硬件的情况上,可由存储设备直接进行虚拟化云系统部署；34. 支持大容量文件系统可创建超过 32TB 以上文件系统 ；35. RAID 出现损坏、降级时，支持日志和客户端报警 ；36. 只允许白名单中的 IP 地址和 MAC 地址所对应的设备或平台对本机进行校时 ；37. 在黑名单中的 IP 地址所对应的设备或平台不能对本机进行校时；38. 具备 MiniSAS 和 eSATA 接口，支持 esata 备份功能，设备中的普通、动检、报警录像，可以下载到 esata 外接硬盘中用于备份 ；39. 支持图片直存数据库恢复功能：当图片直存的数据库被破坏时,可进行恢复；40. 支持前端主动注册服务，支持向前端设备提供主动注册服务，使其能接入存储服务器；41.支持浓缩播放功能，录像回放时，将智能报警事件发生的时段以正常速度播放，无智能报警事件发生的时段快速播放；42. 设备支持对录像的某个时间点进行添加标签，便于后续查询；43. 需提供公安部型式检测报告并加盖厂家公章 | 1 | 台
10 | 企业级硬盘 | 4000G/7200RPM/128M/SATA | 8 | 块
11 | ★视讯平台中型会议室终端 | 1、分体式终端，配套提供 1 台高清摄像机、1 个界面麦克风、1 个电脑桌面无线共享器 2、具备至少 1 个高清视频输入接口和 1 个高清视频输出接口，支持 HDMI 视音频输出接口，提供清晰的背板照片以证明 3、具备至少 2 个 XLR 平衡输入接口或 2 个大三芯平衡输入接口、至少 1 路 RCA 输入接口；至少 1 路音频输出接口，提供清晰的 背板照片以证明 4、具备 RJ-45 网络接口，支持 2.4G/5G 双模 WiFi 无线接入 5、支持 48K 采样率的全带音频，支持回声抵消、自动增益控制、自动噪声抑制，支持唇音同步技术，支持 OPUS、G.711、 G.722 音频编解码协议 6、支持 ITU-T H.264HP、H.264 SVC、H.265 视频协议，支持 1080P、720P、360P、180P 分辨率、支持 1080P 高清双流，并 可兼容 PC 的主要分辨率 7、支持多种分屏模式，并支持多画面布局自主控制，支持轮询查看分会场功能 8、配置与终端同品牌界面麦克风 1 个，支持 360°全向拾音，高保真智能降噪，6 米有效拾音距离 9、配置与终端同品牌 PTZ 云台高清摄像头 1 个。采用高品质 HD-CMOS 传感器，至少 200 万有效像素。支持 1080P、720P 活 动图像采集和输出 10、配置摄像机支持至少 12 倍光学变焦，水平视角不小于 72°；水平转动范围±100°，垂直转动范围±25°；支持倒装 11、配置电脑桌面无线共享器 1 个，通过无线方式在会议中一键共享电脑桌面视频及声音。支持 1080P@30fps 高清图像分辨 率，具备一个 USB 接口，采用无线 WIFI 方式传输，支持 Windows，Mac OS。 12、支持连接触摸屏进行触控操作，支持会议中多人白板协作标注 13、支持通讯录，通讯录支持按组织架构显示，能够由平台统一推送至终端，自动更新 14、具备发起会议录制功能，在会中可对正在召开的视频会议进行自主的录制并保存至平台端 15、支持日程提醒功能，能够自动同步预约会议请求并显示在日程上，实现自动入会或手动一键入会 16、提供终端设备 CCC 证书复印件，并加盖原厂公章 17、具有国内自主知识产权，提供中华人民共和国国家版权局颁发的《计算机软件著作权登记证书》复印件，并加盖原厂公章 | 1 | 套
12 | ★视频点名终端 | 1、一体化硬件终端，摄像头、触控显示屏（不低于 9 寸屏）、麦克风和音响高度集成 2、支持并配置移动供电方案，便于进行移动化应用，电池供电连续通话使用不低于 3 小时 3、支持 ITU-T H.264HP、H.264 SVC、H.265 视频协议，支持高清视频交互效果 4、支持 48K 采样率的全带音频，支持回声抵消、自动增益控制、自动噪声抑制，支持唇音同步技术，支持 OPUS、G.711、G.722 音频编解码协议 5、至少具备一个 3.5mm 音频输入接口，具备一个 3.5mm 音频输出接口（提供清晰的背板照片并以证明） 6、具备 RJ-45 网络接口（提供清晰的背板照片并以证明），支持 2.4G/5G 双模 WiFi 无线接入 7、内置麦克风，支持全向拾音，高保真智能降噪，6 米有效拾音距离 8、支持触屏操作主持会议、邀请与会者、静音其他会场等 9、支持日程功能，自动同步预约值班点名请求并显示在日程上，实现自动入会或手动一键入会 10、支持通讯录，并支持按组织架构显示，能够由平台统一推送至终端，自动更新 11、支持 PC 软件客户端通过网络传输的方式实现桌面、文件等内容的共享，同时抓取并分享内容播放的声音 12、具备发起会议录制功能，在会中可对正在召开的视频会议进行自主的录制并保存至云端（录制的会议内容包括本地会场视频、远端会场视频和分享内容） 13、支持对会议室终端进行触控操控，如呼叫、主持会议、邀请入会等操作 14、支持作为会议室终端的备份终端，当主用终端出现异常而不能正常工作时，备份终端能接管会议，当主用终端恢复后，会议可切换至主用终端，整个过程会议不中断 15、支持电子白板功能，支持与其他终端多方同时标注，实现多方白板互动 16、集成专业级 1080P 高清镜头，至少 80 度广角，支持自动对焦 17、支持智能人脸识别功能，进而更准确的辅助完成指挥中心值班执勤视频点名 18、提供 CCC 证书复印件，并加盖原厂公章 19、具有国内自主知识产权，提供中华人民共和国国家版权局颁发的《计算机软件著作权登记证书》复印件，并加盖原厂公章 | 1 | 台
13 | ★视讯平台小型会议室终端 | 1、一体化硬件终端，摄像头、麦克风高度集成满足小型会议室快速部署要求 2、具备至少 1 个 3.5mm 音频输入接口，至少 1 个 HDMI 输出接口、至少 1 个 3.5mm 音频输出接口。（提供清晰的背板照片并以证明） 3、具备 RJ-45 网络接口，支持 2.4G/5G 双模 WiFi 无线接入 4、支持 ITU-T H.264HP、H.264 SVC、H.265 视频协议，支持 1080P、720P、360P、180P 分辨率、支持 1080P 高清双流，并可兼容 PC 的主要分辨率 5、支持 48K 采样率的全带音频，支持回声抵消、自动增益控制、自动噪声抑制，支持唇音同步技术，支持 OPUS、G.711、G.722 音频编解码协议 6、内置集成至少 2 颗全向阵列麦克风，具备至少 6 米有效拾音距离能力 7、终端集成高清摄像头，支持 1080P 分辨率，至少 80 度水平视角，具备自动对焦功能 8、支持多种分屏模式，并支持多画面布局自主控制，支持轮询查看分会场功能 9、支持通讯录，通讯录支持按组织架构显示，能够由平台统一推送至终端，自动更新 10、支持连接触摸屏进行触控操作，支持会议中多人白板协作标注 11、具备发起会议录制功能，在会中可对正在召开的视频会议进行自主的录制并保存至平台端 12、支持日程提醒功能，能够自动同步预约会议请求并显示在日程上，支持自动入会或手动一键入会 14、提供设备 CCC 证书复印件，并加盖原厂公章 15、具有国内自主知识产权，提供中华人民共和国国家版权局颁发的《计算机软件著作权登记证书》复印件，并加盖原厂公章 | 1 | 台
14 | 县本级系统集成服务及辅材 | 系统集成（含本级平台设备安装辅材） | 1 | 项
15 | 人证比对终端 | 1. 设备应支持在 Windows 操作系统环境下运行； 2. 设备应具备不低于 10.1 寸电容触摸液晶显示屏； 3. 设备应具备双摄像头，前置和下置摄像头分辨率均不得低于 500W 像素； 4. 设备应能读取二代身份证芯片内的人员信息； 5. 设备应能将读取到的身份证中人脸照片与现场前置摄像头拍摄到的人脸照片进行 1:1 人脸比对，实现身份核验功能； 6. 设备应能显示人脸比对结果，并能同时进行语音提示； 7. 设备应能将读取到的身份证信息和人脸照片、现场拍摄的人脸照片、比对结果等数据存储至本地终端； 8. 前置摄像头可在 0°-45°角度范围内进行调节； 9. 设备应具有白光补光功能； 10. 设备应能对动态人脸和静态人脸图像进行人脸检测； 11. 设备应能对最多 15 张人脸同时进行人脸检测； 12. 设备应支持 WIFI 无线方式连接网络； 13. 设备应能将首次身份核验成功后的身份证人脸照片进行人脸登记，并保存至人脸登记库，同时可通过前置摄像头拍摄的人脸照片与人脸登记库进行 1：N 的人脸比对； 14. 设备的人脸比对平均响应时间应小于等于 1 秒； 15. 设备的身份证读取时间应小于等于 1 秒； 16. 身份证读取的最大距离应大于等于 2.5cm； 17. 人脸识别的距离应为 0.2-2m； | 10 | 台
16 | ★网络高清半球 | 1. 具有 200W 像素 CMOS 传感器。2. 最大分辨率 1920x1080。 3. 在 1920x1080 @ 30fps 下，码率设定为 2Mbps，RJ45 输出，清晰度不小于 1100TVL。4. 最低照度彩色：0.001 lx，黑白：0.0001 lx。 5. 支持 H.265、H.264、MJPEG 视频编码格式，其中 H.264 支持 Baseline/Main/High Profile。 6. 支持三码流技术，主码流最高 1920x1080@30fps，第三码流最大 1920x1080 @ 30fps，子码流 704x480@30fps。 7. 支持帧率动态控制功能，当触发报警时，视频录像帧率应自动调整至设定值。 8. 图像传输延时≤90ms。 9. 灰度等级不小于 11 级。 10. 信噪比不小于 58dB。 11. 需具不小于 105dB 宽动态。 12. 红外补光距离不小于 50 米。 13. 需提供公安部型式检测报告并加盖厂家公章 | 10 | 台
17 | 高清半球电源 | DC12V2A | 10 | 个
18 | 拾音器 | 公、检、法行业高质量同步监控录音专用 Ambient Noise Cancellation (ANC)环境噪声消除技术，自适应环境噪声消除技术采用高灵敏度全指向性高保真微机电系统（MEMS）硅麦克风，全面拾音、清晰自然拾音头内置雷击保护、电源极性反转保护 电源输入和音频输出线路 30KV 空气接触放电静电保护自适应动态降噪处理，内置高速 DSP 数字信号处理器 内置数字降噪信号处理电路，有效防止语音信号失真及衰减可靠音量调节 通过最高检同步录音录像系统建设规范 为保证产品的兼容性，需和前端统一品牌 | 10 | 个
19 | 拾音器电源 | DC12V2A | 10 | 个
20 | ★视讯移动终端 | 1、一体化硬件终端，摄像头、触控显示屏（不低于 9 寸屏）、麦克风和音响高度集成 2、支持并配置移动供电方案，便于进行移动化应用，电池供电连续通话使用不低于 3 小时 3、支持 ITU-T H.264HP、H.264 SVC、H.265 视频协议，支持高清视频交互效果 4、支持 48K 采样率的全带音频，支持回声抵消、自动增益控制、自动噪声抑制，支持唇音同步技术，支持 OPUS、G.711、G.722 音频编解码协议 5、至少具备一个 3.5mm 音频输入接口，具备一个 3.5mm 音频输出接口（提供清晰的背板照片并以证明） 6、具备 RJ-45 网络接口（提供清晰的背板照片并以证明），支持 2.4G/5G 双模 WiFi 无线接入 7、支持并配置运营商 4G 网络接入方案，以便进行外出移动司法服务应用 8、内置麦克风，支持全向拾音，高保真智能降噪，6 米有效拾音距离 9、支持触屏操作主持会议、邀请与会者、静音其他会场等 10、支持日程功能，自动同步预约值班点名请求并显示在日程上，实现自动入会或手动一键入会 11、支持通讯录，并支持按组织架构显示，能够由平台统一推送至终端，自动更新 12、支持 PC 软件客户端通过网络传输的方式实现桌面、文件等内容的共享，同时抓取并分享内容播放的声音 13、具备发起会议录制功能，在会中可对正在召开的视频会议进行自主的录制并保存至云端（录制的会议内容包括本地会场视频、远端会场视频和分享内容） 14、支持智能人脸识别功能，进而更准确的辅助完成值班执勤视频点名 15、支持电子白板功能，支持与其他终端多方同时标注，实现多方白板互动 16、集成专业级 1080P 高清镜头，至少 80 度广角，支持自动对焦 17、提供 CCC 证书复印件，并加盖原厂公章 18、具有国内自主知识产权，提供中华人民共和国国家版权局颁发的《计算机软件著作权登记证书》复印件，并加盖原厂公章 | 10 | 台
21 | 移动终端投屏器 | 1、与视讯移动终端配合使用，实现视讯移动终端在会议中将图像无线投射到电视、大屏或者投影仪等显示设备上。 2、支持 1080P 高清图像分辨率。 3、可实现手机图像，无线传屏到会场 LED 大屏、电视机、投影仪等多类型显示设备。 4、支持至少 1 个 RJ45 网络接口、至少 1 个 HDMI 视频输出接口、至少具备 1 个 USB 接口。 5、支持无线 WIFI 网络接入。 | 10 | 台
22 | 集成服务及辅材 | 系统集成（含本级平台设备安装辅材） | 10 | 套
投标总计（大写）： （小写）：
注:1、投标人在制作投标文件时，此表须按照要求填写并附在招标文件里的报价（唱标）一览表后面；2、投标人所投产品以满足主要参数及主要使用功能为主；3、招标参数中如涉及到品牌、带有指定性、倾向性、唯一性、定制的都不作为评标的标准和依据。4、“采购一览表”中带“★”的第2，3,9,16项请按要求提供“公安部型式检测报告并加盖厂家公章”，第11、12、13、20项请按要求提供提供“设备 CCC 证书复印件，并加盖原厂公章”、“具有国内自主知识产权，提供中华人民共和国国家版权局颁发的《计算机软件著作权登记证书》复印件，并加盖原厂公章”；4、货物送达采购人指定地点时限为收到合同全款后20个工作日；5、货物质保期为三年，质保期内，供货方对货物提供全免费上门保修、维护或免费更换，软件提供三年免费更新、升级。